## 1st Batch
Application: Tecan i-control |  |  |  | Tecan i-control , 2.0.10.0
Device: infinite 200Pro |  |  |  | Serial number: 1705009483 |  |  |  | Serial number of connected stacker:
Firmware: V_5.23_05/17_InfiniteRX (May 9 2017/12.19.53) |  |  |  | MAI, V_5.23_05/17_InfiniteRX (May 9 2017/12.19.53)
Date: | 2024-12-05
Time: | 3:37:40 PM
System |  |  |  | TECAN-HP
User |  |  |  | Tecan-HP\Tecan
Plate |  |  |  | Costar 96 Flat Bottom Transparent Polystyrene Cat. No.: 3361/3590/9018/3591/9017/3641/3628/3370/2507/2509/2503/9017/9018/3641/3598/3599/3585/3595/3300/3474 [COS96ft.pdfx]
Plate-ID (Stacker)
Wait (Plate) |  |  |  | Off | Target Temperature: 37 °C
Shaking (Orbital) Duration: |  |  |  | 5 | s
Shaking (Orbital) Amplitude: |  |  |  | 2 | mm
Label: Label1
Mode |  |  |  | Absorbance
Measurement Wavelength |  |  |  | 600 | nm
Bandwidth |  |  |  | 9 | nm
Number of Flashes |  |  |  | 10
Settle Time |  |  |  | 0 | ms
Start Time: | 12/5/2024 3:37:45 PM
Temperature: 26.8 °C
<> | 22-8-a | 22-8-a | 22-8-a | 22-8-b | 22-8-b | 22-8-b | 22-8-c | 22-8-c | 22-8-c | 22-8-d | 22-8-d | 22-8-d
A | 1.0975 | 1.2368 | 1.2486 | 1.2503 | 1.2864 | 1.2918 | 1.2931 | 1.3047 | 1.3364 | 1.1548 | 1.3521 | 1.2733 | LB
B | 0.1644 | 1.1461 | 0.8817 | 0.3468 | 1.1293 | 0.9976 | 0.8449 | 0.9793 | 0.9236 | 0.965 | 0.6491 | 0.4664 | CARB
C | 1.0796 | 1.2231 | 1.1681 | 1.0724 | 0.9878 | 1.1695 | 1.0316 | 0.8818 | 0.9554 | 0.9602 | 0.8782 | 0.901 | CM
D | 1.3346 | 1.215 | 1.1919 | 1.2335 | 1.2409 | 1.2336 | 1.0938 | 1.2149 | 1.2599 | 1.3206 | 1.2816 | 1.2697 | KAN
E | 1.0013 | 0.7683 | 0.8835 | 0.8991 | 0.8487 | 0.8014 | 0.9899 | 0.922 | 0.8451 | 0.861 | 0.8572 | 0.7399 | TET
F | 1.1429 | 1.1654 | 1.2366 | 1.251 | 1.222 | 1.2384 | 1.2364 | 1.2428 | 1.2532 | 1.2745 | 1.271 | 1.2422 | TRIM
G | 0.8312 | 0.7707 | 0.7693 | 0.8095 | 0.3838 | 0.1938 | 0.7829 | 0.789 | 0.8063 | 0.8706 | 0.7919 | 0.8803 | STREP
H | 0.0427 | 0.0422 | 0.0429 | 0.0474 | 0.0474 | 0.0471 | 0.0471 | 0.0478 | 0.0472 | 0.0469 | 0.047 | 0.0469
| LB | LB | LB
End Time: | 12/5/2024 3:38:26 PM
Note on E1: Tecan.At.Common, 3.9.1.0 Tecan.At.Common.DocumentManagement, 3.9.1.0 Tecan.At.Common.DocumentManagement.Reader, 3.6.1.0 Tecan.At.Common.MCS, 3.9.1.0 Tecan.At.Common.Results, 3.9.1.0 Tecan.At.Common.UI, 3.9.1.0 Tecan.At.Communication.Common, 3.9.1.0 Tecan.At.Communication.Port.IP, 3.9.1.0 Tecan.At.Communication.Port.RS232, 3.9.1.0 Tecan.At.Communication.Port.SIM.Common, 3.9.1.0 Tecan.At.Communication.Port.USB, 3.9.1.0 Tecan.At.Communication.Server, 3.9.1.0 Tecan.At.Communication.SIM.AMR, 3.6.1.0 Tecan.At.Communication.SIM.AMRPlus, 3.6.1.0 Tecan.At.Communication.SIM.Connect, 3.9.1.0 Tecan.At.Communication.SIM.GeniosUltra, 3.6.1.0 Tecan.At.Communication.SIM.Safire3, 3.6.1.0 Tecan.At.Communication.SIM.Safire3Pro, 3.6.1.0 Tecan.At.Communication.SIM.SunriseMini, 3.6.1.0 Tecan.At.Instrument.Common, 3.9.1.0 Tecan.At.Instrument.Common.GCM, 3.9.1.0 Tecan.At.Instrument.Common.Reader, 3.6.1.0 Tecan.At.Instrument.Common.Stacker, 3.9.1.0 Tecan.At.Instrument.Gas.GCM, 3.9.1.0 Tecan.At.Instrument.GCM.Server, 3.9.1.0 Tecan.At.Instrument.Reader.AMR, 3.6.1.0 Tecan.At.Instrument.Reader.AMRPlus, 3.6.1.0 Tecan.At.Instrument.Reader.GeniosUltra, 3.6.1.0 Tecan.At.Instrument.Reader.Safire3, 3.6.1.0 Tecan.At.Instrument.Reader.Safire3Pro, 3.6.1.0 Tecan.At.Instrument.Reader.SunriseMini, 3.6.1.0 Tecan.At.Instrument.Server, 3.9.1.0 Tecan.At.Instrument.Stacker.Connect, 3.9.1.0 Tecan.At.Instrument.Stacker.Server, 3.9.1.0 Tecan.At.Measurement.BuiltInTest.Common, 3.6.1.0 Tecan.At.Measurement.Common, 3.6.1.0 Tecan.At.Measurement.Server, 3.6.1.0 Tecan.At.XFluor, 2.0.10.0 Tecan.At.XFluor.Connect.Reader, 2.0.10.0 Tecan.At.XFluor.Core, 2.0.10.0 Tecan.At.XFluor.Device, 2.0.10.0 Tecan.At.XFluor.Device.AMR, 2.0.10.0 Tecan.At.XFluor.Device.AMRPlus, 2.0.10.0 Tecan.At.XFluor.Device.GeniosUltra, 2.0.10.0 Tecan.At.XFluor.Device.Reader, 2.0.10.0 Tecan.At.XFluor.Device.Safire3, 2.0.10.0 Tecan.At.XFluor.Device.Safire3Pro, 2.0.10.0 Tecan.At.XFluor.Device.SunriseMini, 2.0.10.0 Tecan.At.XFluor.ExcelOutput, 2.0.10.0 Tecan.At.XFluor.NanoQuant, 2.0.10.0 Tecan.At.XFluor.ReaderEditor, 2.0.10.0
Note on E3: EHC, V_5.23_05/17_InfiniteRX (May 9 2017/12.19.53) MTP, V_5.23_05/17_InfiniteRX (May 9 2017/12.19.53) HCP, V_5.23_05/17_InfiniteRX (May 9 2017/12.19.53) MEM, V_3.00_09/11_MCR (Sep 27 2011/15.05.45) MEX, V_3.00_09/11_MCR (Sep 27 2011/15.05.10) ZSCAN, V_5.23_05/17_InfiniteRX (May 9 2017/12.19.53)

## 2nd Batch
Application: Tecan i-control |  |  |  | Tecan i-control , 2.0.10.0
Device: infinite 200Pro |  |  |  | Serial number: 1705009483 |  |  |  | Serial number of connected stacker:
Firmware: V_5.23_05/17_InfiniteRX (May 9 2017/12.19.53) |  |  |  | MAI, V_5.23_05/17_InfiniteRX (May 9 2017/12.19.53)
Date: | 2024-12-05
Time: | 3:42:12 PM
System |  |  |  | TECAN-HP
User |  |  |  | Tecan-HP\Tecan
Plate |  |  |  | Costar 96 Flat Bottom Transparent Polystyrene Cat. No.: 3361/3590/9018/3591/9017/3641/3628/3370/2507/2509/2503/9017/9018/3641/3598/3599/3585/3595/3300/3474 [COS96ft.pdfx]
Plate-ID (Stacker)
Wait (Plate) |  |  |  | Off | Target Temperature: 37 °C
Shaking (Orbital) Duration: |  |  |  | 5 | s
Shaking (Orbital) Amplitude: |  |  |  | 2 | mm
Label: Label1
Mode |  |  |  | Absorbance
Measurement Wavelength |  |  |  | 600 | nm
Bandwidth |  |  |  | 9 | nm
Number of Flashes |  |  |  | 10
Settle Time |  |  |  | 0 | ms
Start Time: | 12/5/2024 3:42:17 PM
Temperature: 26.7 °C
<> | 22-8-e | 22-8-e | 22-8-e | 22-8-f | 22-8-f | 22-8-f | 22-8-g | 22-8-g | 22-8-g | 22-8-h | 22-8-h | 22-8-h
A | 1.2548 | 1.2357 | 1.2216 | 1.2239 | 1.2046 | 1.2186 | 1.252 | 1.2258 | 1.2145 | 1.4487 | 1.4562 | 1.4559 | LB
B | 0.723 | 0.3226 | 0.1121 | 0.9313 | 0.9354 | 0.8974 | 0.8756 | 0.6974 | 0.6809 | 0.5918 | 0.6191 | 0.6139 | CARB
C | 0.896 | 1.0092 | 0.919 | 0.9392 | 0.9148 | 0.9445 | 0.9359 | 0.8768 | 1.0109 | 1.1573 | 1.1317 | 1.1229 | CM
D | 1.1919 | 1.3136 | 1.3068 | 1.2612 | 1.2745 | 1.1535 | 1.2517 | 1.2704 | 1.2509 | 1.391 | 1.3856 | 1.3983 | KAN
E | 0.6664 | 0.7067 | 0.7012 | 0.8507 | 0.7363 | 0.8409 | 0.8333 | 0.8678 | 0.8794 | 0.9351 | 1.0832 | 0.2519 | TET
F | 1.2376 | 1.2832 | 1.2874 | 1.1785 | 1.2656 | 1.2404 | 1.252 | 1.2052 | 1.2112 | 1.3733 | 1.3701 | 1.3937 | TRIM
G | 1.2648 | 1.2233 | 1.2297 | 1.0341 | 0.3618 | 0.9284 | 0.5209 | 0.3133 | 0.3414 | 0.4439 | 0.6132 | 0.2724 | STREP
H | 0.0426 | 0.0426 | 0.0425 | 0.0479 | 0.0474 | 0.0465 | 0.0472 | 0.0473 | 0.0472 | 0.0466 | 0.0465 | 0.0471 | Lb-control
| LB | LB | LB
End Time: | 12/5/2024 3:42:59 PM
Note on E1: Tecan.At.Common, 3.9.1.0 Tecan.At.Common.DocumentManagement, 3.9.1.0 Tecan.At.Common.DocumentManagement.Reader, 3.6.1.0 Tecan.At.Common.MCS, 3.9.1.0 Tecan.At.Common.Results, 3.9.1.0 Tecan.At.Common.UI, 3.9.1.0 Tecan.At.Communication.Common, 3.9.1.0 Tecan.At.Communication.Port.IP, 3.9.1.0 Tecan.At.Communication.Port.RS232, 3.9.1.0 Tecan.At.Communication.Port.SIM.Common, 3.9.1.0 Tecan.At.Communication.Port.USB, 3.9.1.0 Tecan.At.Communication.Server, 3.9.1.0 Tecan.At.Communication.SIM.AMR, 3.6.1.0 Tecan.At.Communication.SIM.AMRPlus, 3.6.1.0 Tecan.At.Communication.SIM.Connect, 3.9.1.0 Tecan.At.Communication.SIM.GeniosUltra, 3.6.1.0 Tecan.At.Communication.SIM.Safire3, 3.6.1.0 Tecan.At.Communication.SIM.Safire3Pro, 3.6.1.0 Tecan.At.Communication.SIM.SunriseMini, 3.6.1.0 Tecan.At.Instrument.Common, 3.9.1.0 Tecan.At.Instrument.Common.GCM, 3.9.1.0 Tecan.At.Instrument.Common.Reader, 3.6.1.0 Tecan.At.Instrument.Common.Stacker, 3.9.1.0 Tecan.At.Instrument.Gas.GCM, 3.9.1.0 Tecan.At.Instrument.GCM.Server, 3.9.1.0 Tecan.At.Instrument.Reader.AMR, 3.6.1.0 Tecan.At.Instrument.Reader.AMRPlus, 3.6.1.0 Tecan.At.Instrument.Reader.GeniosUltra, 3.6.1.0 Tecan.At.Instrument.Reader.Safire3, 3.6.1.0 Tecan.At.Instrument.Reader.Safire3Pro, 3.6.1.0 Tecan.At.Instrument.Reader.SunriseMini, 3.6.1.0 Tecan.At.Instrument.Server, 3.9.1.0 Tecan.At.Instrument.Stacker.Connect, 3.9.1.0 Tecan.At.Instrument.Stacker.Server, 3.9.1.0 Tecan.At.Measurement.BuiltInTest.Common, 3.6.1.0 Tecan.At.Measurement.Common, 3.6.1.0 Tecan.At.Measurement.Server, 3.6.1.0 Tecan.At.XFluor, 2.0.10.0 Tecan.At.XFluor.Connect.Reader, 2.0.10.0 Tecan.At.XFluor.Core, 2.0.10.0 Tecan.At.XFluor.Device, 2.0.10.0 Tecan.At.XFluor.Device.AMR, 2.0.10.0 Tecan.At.XFluor.Device.AMRPlus, 2.0.10.0 Tecan.At.XFluor.Device.GeniosUltra, 2.0.10.0 Tecan.At.XFluor.Device.Reader, 2.0.10.0 Tecan.At.XFluor.Device.Safire3, 2.0.10.0 Tecan.At.XFluor.Device.Safire3Pro, 2.0.10.0 Tecan.At.XFluor.Device.SunriseMini, 2.0.10.0 Tecan.At.XFluor.ExcelOutput, 2.0.10.0 Tecan.At.XFluor.NanoQuant, 2.0.10.0 Tecan.At.XFluor.ReaderEditor, 2.0.10.0
Note on E3: EHC, V_5.23_05/17_InfiniteRX (May 9 2017/12.19.53) MTP, V_5.23_05/17_InfiniteRX (May 9 2017/12.19.53) HCP, V_5.23_05/17_InfiniteRX (May 9 2017/12.19.53) MEM, V_3.00_09/11_MCR (Sep 27 2011/15.05.45) MEX, V_3.00_09/11_MCR (Sep 27 2011/15.05.10) ZSCAN, V_5.23_05/17_InfiniteRX (May 9 2017/12.19.53)