## Batch 2-1
Application: Tecan i-control |  |  |  | Tecan i-control , 2.0.10.0
Device: infinite 200Pro |  |  |  | Serial number: 1705009483 |  |  |  | Serial number of connected stacker:
Firmware: V_5.23_05/17_InfiniteRX (May 9 2017/12.19.53) |  |  |  | MAI, V_5.23_05/17_InfiniteRX (May 9 2017/12.19.53)
Date: | 2024-12-06
Time: | 2:12:43 PM
System |  |  |  | TECAN-HP
User |  |  |  | Tecan-HP\Tecan
Plate |  |  |  | Costar 96 Flat Bottom Transparent Polystyrene Cat. No.: 3361/3590/9018/3591/9017/3641/3628/3370/2507/2509/2503/9017/9018/3641/3598/3599/3585/3595/3300/3474 [COS96ft.pdfx]
Plate-ID (Stacker)
Wait (Plate) |  |  |  | Off | Target Temperature: 37 °C
Shaking (Orbital) Duration: |  |  |  | 5 | s
Shaking (Orbital) Amplitude: |  |  |  | 2 | mm
Label: Label1
Mode |  |  |  | Absorbance
Measurement Wavelength |  |  |  | 600 | nm
Bandwidth |  |  |  | 9 | nm
Number of Flashes |  |  |  | 10
Settle Time |  |  |  | 0 | ms
Start Time: | 12/6/2024 2:12:48 PM
Temperature: 26.8 °C
<> | 22-8-i | 22-8-i | 22-8-i | 22-8-j | 22-8-j | 22-8-j | 22-8-k | 22-8-k | 22-8-k | 22-8-l | 22-8-l | 22-8-l
A | 1.2477 | 1.2085 | 1.1043 | 1.1127 | 1.125 | 1.1717 | 1.1519 | 1.1862 | 1.1528 | 1.2776 | 1.2868 | 1.12 | LB
B | 0.3157 | 0.414 | 0.3806 | 0.4414 | 0.5911 | 0.6099 | 0.4253 | 0.3612 | 0.4269 | 0.4575 | 0.4106 | 0.5564 | Carb
C | 0.7865 | 0.8841 | 0.8277 | 0.8689 | 0.8569 | 0.8382 | 0.8525 | 0.8904 | 0.8829 | 0.9575 | 0.9044 | 0.9309 | Cm
D | 1.1816 | 1.1971 | 1.1673 | 1.228 | 1.1055 | 1.1674 | 1.196 | 1.158 | 1.128 | 1.2688 | 1.2636 | 1.2214 | Kan
E | 0.9039 | 0.8171 | 0.8274 | 0.8074 | 0.7971 | 0.8712 | 0.891 | 0.8626 | 0.8789 | 0.4535 | 0.4903 | 0.7666 | Tet
F | 1.0762 | 1.1447 | 1.1524 | 1.0741 | 1.1251 | 1.063 | 1.0693 | 1.0881 | 1.0705 | 1.2413 | 1.237 | 1.2537 | Trim
G | 0.0442 | 0.6438 | 0.7293 | 0.8842 | 0.9152 | 0.9297 | 0.0425 | 0.2153 | 0.2992 | 0.2397 | 0.2425 | 0.2613 | Strp
H | 0.0432 | 0.0434 | 0.0431 | 0.0472 | 0.0473 | 0.0465 | 0.0472 | 0.0474 | 0.0472 | 0.8706 | 0.7919 | 0.8803 | LB+STREP
| LB | LB | LB | [6 empty] | Strp 22-8-d | Strp 22-8-d | Strp 22-8-d
End Time: | 12/6/2024 2:13:29 PM
Note on E1: Tecan.At.Common, 3.9.1.0 Tecan.At.Common.DocumentManagement, 3.9.1.0 Tecan.At.Common.DocumentManagement.Reader, 3.6.1.0 Tecan.At.Common.MCS, 3.9.1.0 Tecan.At.Common.Results, 3.9.1.0 Tecan.At.Common.UI, 3.9.1.0 Tecan.At.Communication.Common, 3.9.1.0 Tecan.At.Communication.Port.IP, 3.9.1.0 Tecan.At.Communication.Port.RS232, 3.9.1.0 Tecan.At.Communication.Port.SIM.Common, 3.9.1.0 Tecan.At.Communication.Port.USB, 3.9.1.0 Tecan.At.Communication.Server, 3.9.1.0 Tecan.At.Communication.SIM.AMR, 3.6.1.0 Tecan.At.Communication.SIM.AMRPlus, 3.6.1.0 Tecan.At.Communication.SIM.Connect, 3.9.1.0 Tecan.At.Communication.SIM.GeniosUltra, 3.6.1.0 Tecan.At.Communication.SIM.Safire3, 3.6.1.0 Tecan.At.Communication.SIM.Safire3Pro, 3.6.1.0 Tecan.At.Communication.SIM.SunriseMini, 3.6.1.0 Tecan.At.Instrument.Common, 3.9.1.0 Tecan.At.Instrument.Common.GCM, 3.9.1.0 Tecan.At.Instrument.Common.Reader, 3.6.1.0 Tecan.At.Instrument.Common.Stacker, 3.9.1.0 Tecan.At.Instrument.Gas.GCM, 3.9.1.0 Tecan.At.Instrument.GCM.Server, 3.9.1.0 Tecan.At.Instrument.Reader.AMR, 3.6.1.0 Tecan.At.Instrument.Reader.AMRPlus, 3.6.1.0 Tecan.At.Instrument.Reader.GeniosUltra, 3.6.1.0 Tecan.At.Instrument.Reader.Safire3, 3.6.1.0 Tecan.At.Instrument.Reader.Safire3Pro, 3.6.1.0 Tecan.At.Instrument.Reader.SunriseMini, 3.6.1.0 Tecan.At.Instrument.Server, 3.9.1.0 Tecan.At.Instrument.Stacker.Connect, 3.9.1.0 Tecan.At.Instrument.Stacker.Server, 3.9.1.0 Tecan.At.Measurement.BuiltInTest.Common, 3.6.1.0 Tecan.At.Measurement.Common, 3.6.1.0 Tecan.At.Measurement.Server, 3.6.1.0 Tecan.At.XFluor, 2.0.10.0 Tecan.At.XFluor.Connect.Reader, 2.0.10.0 Tecan.At.XFluor.Core, 2.0.10.0 Tecan.At.XFluor.Device, 2.0.10.0 Tecan.At.XFluor.Device.AMR, 2.0.10.0 Tecan.At.XFluor.Device.AMRPlus, 2.0.10.0 Tecan.At.XFluor.Device.GeniosUltra, 2.0.10.0 Tecan.At.XFluor.Device.Reader, 2.0.10.0 Tecan.At.XFluor.Device.Safire3, 2.0.10.0 Tecan.At.XFluor.Device.Safire3Pro, 2.0.10.0 Tecan.At.XFluor.Device.SunriseMini, 2.0.10.0 Tecan.At.XFluor.ExcelOutput, 2.0.10.0 Tecan.At.XFluor.NanoQuant, 2.0.10.0 Tecan.At.XFluor.ReaderEditor, 2.0.10.0
Note on E3: EHC, V_5.23_05/17_InfiniteRX (May 9 2017/12.19.53) MTP, V_5.23_05/17_InfiniteRX (May 9 2017/12.19.53) HCP, V_5.23_05/17_InfiniteRX (May 9 2017/12.19.53) MEM, V_3.00_09/11_MCR (Sep 27 2011/15.05.45) MEX, V_3.00_09/11_MCR (Sep 27 2011/15.05.10) ZSCAN, V_5.23_05/17_InfiniteRX (May 9 2017/12.19.53)

## Batch 2-2
Application: Tecan i-control |  |  |  | Tecan i-control , 2.0.10.0
Device: infinite 200Pro |  |  |  | Serial number: 1705009483 |  |  |  | Serial number of connected stacker:
Firmware: V_5.23_05/17_InfiniteRX (May 9 2017/12.19.53) |  |  |  | MAI, V_5.23_05/17_InfiniteRX (May 9 2017/12.19.53)
Date: | 2024-12-06
Time: | 2:15:56 PM
System |  |  |  | TECAN-HP
User |  |  |  | Tecan-HP\Tecan
Plate |  |  |  | Costar 96 Flat Bottom Transparent Polystyrene Cat. No.: 3361/3590/9018/3591/9017/3641/3628/3370/2507/2509/2503/9017/9018/3641/3598/3599/3585/3595/3300/3474 [COS96ft.pdfx]
Plate-ID (Stacker)
Wait (Plate) |  |  |  | Off | Target Temperature: 37 °C
Shaking (Orbital) Duration: |  |  |  | 5 | s
Shaking (Orbital) Amplitude: |  |  |  | 2 | mm
Label: Label1
Mode |  |  |  | Absorbance
Measurement Wavelength |  |  |  | 600 | nm
Bandwidth |  |  |  | 9 | nm
Number of Flashes |  |  |  | 10
Settle Time |  |  |  | 0 | ms
Start Time: | 12/6/2024 2:16:01 PM
Temperature: 26.7 °C
<> | 22-8-m | 22-8-m | 22-8-m | 22-8-n | 22-8-n | 22-8-n | 22-8-o | 22-8-o | 22-8-o | 22-8-p | 22-8-p | 22-8-p
A | 1.2274 | 1.1856 | 1.2521 | 1.2809 | 1.2894 | 1.3497 | 1.3334 | 1.3529 | 1.3824 | 1.2931 | 1.3569 | 1.3024 | LB
B | 0.4966 | 0.4185 | 0.4308 | 0.5928 | 0.5396 | 0.4975 | 0.5261 | 0.526 | 0.4935 | 0.4582 | 0.458 | 0.5282 | Carb
C | 0.8281 | 0.8124 | 0.8099 | 0.7776 | 0.7707 | 0.7836 | 0.7423 | 0.7518 | 0.7829 | 0.8329 | 0.7642 | 0.7598 | Cm
D | 1.0347 | 1.0024 | 1.0165 | 1.0307 | 1.011 | 1.0309 | 0.9979 | 1.0205 | 1.0227 | 0.966 | 0.9926 | 0.9853 | Kan
E | 0.8791 | 0.9079 | 0.9828 | 0.8763 | 0.9922 | 0.8503 | 0.8717 | 0.8651 | 0.8511 | 0.8498 | 0.8628 | 0.8399 | Tet
F | 1.2341 | 1.2365 | 1.2198 | 1.2416 | 1.2434 | 1.2377 | 1.2688 | 1.2486 | 1.2576 | 1.272 | 1.2855 | 1.2506 | Trim
G | 0.0532 | 0.8706 | 0.0448 | 0.1783 | 0.6014 | 0.0451 | 1.1485 | 1.0312 | 0.0454 | 0.8205 | 0.0433 | 0.0432 | Strp
H | 0.0433 | 0.0429 | 0.0437 | 0.0478 | 0.0473 | 0.0465 | 0.0472 | 0.0477 | 0.0471 | 1.0341 | 0.3618 | 0.9284 | Lb+strp
| LB | LB | LB | [6 empty] | Strp 22-8-f | Strp 22-8-f | Strp 22-8-f
End Time: | 12/6/2024 2:16:43 PM
Note on E1: Tecan.At.Common, 3.9.1.0 Tecan.At.Common.DocumentManagement, 3.9.1.0 Tecan.At.Common.DocumentManagement.Reader, 3.6.1.0 Tecan.At.Common.MCS, 3.9.1.0 Tecan.At.Common.Results, 3.9.1.0 Tecan.At.Common.UI, 3.9.1.0 Tecan.At.Communication.Common, 3.9.1.0 Tecan.At.Communication.Port.IP, 3.9.1.0 Tecan.At.Communication.Port.RS232, 3.9.1.0 Tecan.At.Communication.Port.SIM.Common, 3.9.1.0 Tecan.At.Communication.Port.USB, 3.9.1.0 Tecan.At.Communication.Server, 3.9.1.0 Tecan.At.Communication.SIM.AMR, 3.6.1.0 Tecan.At.Communication.SIM.AMRPlus, 3.6.1.0 Tecan.At.Communication.SIM.Connect, 3.9.1.0 Tecan.At.Communication.SIM.GeniosUltra, 3.6.1.0 Tecan.At.Communication.SIM.Safire3, 3.6.1.0 Tecan.At.Communication.SIM.Safire3Pro, 3.6.1.0 Tecan.At.Communication.SIM.SunriseMini, 3.6.1.0 Tecan.At.Instrument.Common, 3.9.1.0 Tecan.At.Instrument.Common.GCM, 3.9.1.0 Tecan.At.Instrument.Common.Reader, 3.6.1.0 Tecan.At.Instrument.Common.Stacker, 3.9.1.0 Tecan.At.Instrument.Gas.GCM, 3.9.1.0 Tecan.At.Instrument.GCM.Server, 3.9.1.0 Tecan.At.Instrument.Reader.AMR, 3.6.1.0 Tecan.At.Instrument.Reader.AMRPlus, 3.6.1.0 Tecan.At.Instrument.Reader.GeniosUltra, 3.6.1.0 Tecan.At.Instrument.Reader.Safire3, 3.6.1.0 Tecan.At.Instrument.Reader.Safire3Pro, 3.6.1.0 Tecan.At.Instrument.Reader.SunriseMini, 3.6.1.0 Tecan.At.Instrument.Server, 3.9.1.0 Tecan.At.Instrument.Stacker.Connect, 3.9.1.0 Tecan.At.Instrument.Stacker.Server, 3.9.1.0 Tecan.At.Measurement.BuiltInTest.Common, 3.6.1.0 Tecan.At.Measurement.Common, 3.6.1.0 Tecan.At.Measurement.Server, 3.6.1.0 Tecan.At.XFluor, 2.0.10.0 Tecan.At.XFluor.Connect.Reader, 2.0.10.0 Tecan.At.XFluor.Core, 2.0.10.0 Tecan.At.XFluor.Device, 2.0.10.0 Tecan.At.XFluor.Device.AMR, 2.0.10.0 Tecan.At.XFluor.Device.AMRPlus, 2.0.10.0 Tecan.At.XFluor.Device.GeniosUltra, 2.0.10.0 Tecan.At.XFluor.Device.Reader, 2.0.10.0 Tecan.At.XFluor.Device.Safire3, 2.0.10.0 Tecan.At.XFluor.Device.Safire3Pro, 2.0.10.0 Tecan.At.XFluor.Device.SunriseMini, 2.0.10.0 Tecan.At.XFluor.ExcelOutput, 2.0.10.0 Tecan.At.XFluor.NanoQuant, 2.0.10.0 Tecan.At.XFluor.ReaderEditor, 2.0.10.0
Note on E3: EHC, V_5.23_05/17_InfiniteRX (May 9 2017/12.19.53) MTP, V_5.23_05/17_InfiniteRX (May 9 2017/12.19.53) HCP, V_5.23_05/17_InfiniteRX (May 9 2017/12.19.53) MEM, V_3.00_09/11_MCR (Sep 27 2011/15.05.45) MEX, V_3.00_09/11_MCR (Sep 27 2011/15.05.10) ZSCAN, V_5.23_05/17_InfiniteRX (May 9 2017/12.19.53)